## sally
N° | Compoentens | Descrição | Quantidade | Link | Preço | Frete
2 | Ponte H | TB6612FNG | 1 | TB6612FNG | 28.51 | 0
3 | Motor | Coreless eixo duplo 18000rpm | 1 | Link do motor | 35.69 | 0
4 | Bateria | Darwin FPV 3 Cells 60c 380mAh | 2 | https://pt.aliexpress.com/item/1005006702761223.html
5 | Sensor lateral | 10 sensores QRE1113 | 2 | link sensores | 18.2 | 0
6 | Mux | CD74HC4067M CI | 1 | link mux | 18.57 | 7.99
8 | Buzzer | Buzzer HXD | 1 | https://www.eletrogate.com/buzzer-ativo-12v
9 | Botões | Botões: push button | 4 | https://www.eletrogate.com/push-button-chave-tactil-6x6x6mm
10 | Leds | LED 1206 3216 | 6 | https://www.acheicomponentes.com.br/led/kit-10-pecas-led-smd-amarelo-1206-3216-17-21w1d-apqhy3t?srsltid=AfmBOooOtUCMIbF_VaYLPXasYQ-dUMAcZUeC78zlxg4DTluSsswulloN
11 | Tripot | Tripot BC547 | 2 | https://www.eletrogate.com/transistor-npn-bc547
12 | Ampop | Opamp lm741 | 2 | https://www.makerhero.com/produto/lm741-ci-amplificador-operacional/
13 | Capacitor | 100nF | 2 | https://www.eletrogate.com/capacitor-poliester-metalizado-100nf-x-400v
14 | Capacitor polarizado | 47uF | 1 | https://www.eletrogate.com/capacitor-eletrolitico-47uf-x-50v?srsltid=AfmBOooFgnjW-Xg67jhHTkx9PDDJ29IE77NH7WBp4M8hMAc8hSzEMQz3
15 | ESD | TPD4E02B04DQA | 1 | https://pt.aliexpress.com/item/1005006614319754.html?gatewayAdapt=glo2bra
16 | USB Type C | USB_C_Receptacle_USB2.0_16P | 1 | https://www.proesi.com.br/conector-usb-c-femea-90-smd-16-pinos-11x7mm
17 | Resitor | 1M ohm (substituível por 100k ohm) | 1 | https://www.eletrogate.com/resistor-1m-1-4w-10-unidades?utm_source=Site&utm_medium=GoogleMerchant&utm_campaign=GoogleMerchant&gad_source=1&gad_campaignid=20223015315&gclid=CjwKCAjw7vzOBhBxEiwAc7WNrxKuYSs7TVClZp2h4IZz-S2-CExGgHic5Cm_gFGgwayzny9kyAgPCRoCVfQQAvD_BwE
18 | Resitor | 15 ohm | 4 | https://www.proesi.com.br/resistor-carbono-cr25-1-4w-15r?srsltid=AfmBOooF2LOiF5FqlU8YK28JF7VNQy6wINUV2rlgQMcL_RbCaxbj3ogx
19 | Resitor | 10k ohm | 10 | https://www.eletrogate.com/resistor-10k-1-4w-10-unidades?utm_source=Site&utm_medium=GoogleMerchant&utm_campaign=GoogleMerchant&gad_source=1&gad_campaignid=20223015315&gclid=CjwKCAjw7vzOBhBxEiwAc7WNrwTc15kFOXc1UaDcO_FW7p2SnPMjHPQHrvX5abY8AwTUzlWEx4BYyhoCc1IQAvD_BwE
22 | Resitor | 220 ohm | 7 | https://www.eletrogate.com/resistor-220r-1-4w-10-unidades?utm_source=Site&utm_medium=GoogleMerchant&utm_campaign=GoogleMerchant&gad_source=1&gad_campaignid=20223015315&gclid=CjwKCAjw7vzOBhBxEiwAc7WNr9V3HYLrIt6cgxXBY6V_gZXSt6_H1Ek0BpIckA4k5b3J-LZZloLrBhoCTwMQAvD_BwE
23 | Resitor | 5k1 ohm | 2 | https://www.eletrogate.com/resistor-5k1-1-4w-10-unidades?utm_source=Site&utm_medium=GoogleMerchant&utm_campaign=GoogleMerchant&gad_source=1&gad_campaignid=20223015315&gclid=CjwKCAjw7vzOBhBxEiwAc7WNrzO1Xb0MdLFAR7xbXeWrmb3sldvpN-QfaRGIwuAMU1abOgvbvve65hoCEbgQAvD_BwE
24 | Resitor | 22 ohm | 2 | https://www.eletrogate.com/resistor-22r-1-4w-10-unidades?utm_source=Site&utm_medium=GoogleMerchant&utm_campaign=GoogleMerchant&gad_source=1&gad_campaignid=20223015315&gclid=CjwKCAjw7vzOBhBxEiwAc7WNr9wzcT82B7ADkdvuyj3nhhhbVWic9s6Pss-oFYBOymuIG6qB-cBWvRoCAqAQAvD_BwE
25 | Cabo | Cabo Flat de 8 vias | 1 | https://produto.mercadolivre.com.br/MLB-4589422190-cabo-flat-flex-8-vias-8-95-10-11-12-15-20-25-30-42cm-_JM
| Cabo | Cabo Flat de 4 vias | 1
26 | Sensor frontal | Módulo Seguidor de Linha Infravermelho - 8 Canais | 1 | https://www.eletrogate.com/modulo-seguidor-de-linha-infravermelho-8-canais?srsltid=AfmBOooO1P2aaEvRGUasHTmKHqAUpU3C6lsJyzIdqliMWr9P8I_bxhJn